## Planilha1
Temperaturas
Critico | Alerta | Ideal | Ideal | Alerta | Critico
10 | 1 | 0 | 4 | 5 | 10
-18.5 | 3 | 2 | 3 | 8 | 12
-21.5 | 4 | 4 | 2 | 9 | 21
-24.5 | 6 | 1 | 0 | 6 | 30
-38.5 | 8 | 0 | 0 | 5 | 31
Especificações |  | tem uma precisão de ±1/4°C.
Medição |  | Analógica
Temperatura
(Min/Max) |  | −55°C a 150°C
Numero de pino | pinos | 3 | , GND, VCC e VSalida.
precisão |  | É calibrado para medir ºC
Consumo |  | 60μA
Resolução |  | 10mV por grau Celsius.
| Utilizaremos o sensor Lm35 Para simular os dados que iremos captar nos frigoríficos |  |  |  |  | frigorificos
com base nisso temos um analytcs para demonstrar como funcionara os nossos sensores
evitando assim que ocorra algum problema com mo refrigeramento.
Teremos niveis de alerta,critico e ideal para voce ter total controle e saber quando deve intervir